## Размеры
Первый этаж
№помещения | Ширина | Длина | Периметр | Площадь пола и потолка | Площадь стен
1 | 2.57 | 26.62 | 58.38 | 68.4134 | 169.302 | коридор
2 | 5.56 | 2.73 | 16.58 | 15.1788 | 48.082
3 | 5.56 | 5.92 | 22.96 | 32.9152 | 66.584
4 | 5.55 | 17.66 | 46.42 | 98.013 | 134.618
5 | 5.63 | 9.2 | 29.66 | 51.796 | 86.014
6 | 5.63 | 2.7 | 16.66 | 15.201 | 48.314
7 | 5.63 | 5.68 | 22.62 | 31.9784 | 65.598
8 | 2.27 | 2.68 | 9.9 | 6.0836 | 28.71
9 |  |  | 0 | 0 | 0 | санузел
10 |  |  | 0 | 0 | 0
11 | 3.22 | 2.68 | 11.8 | 8.6296 | 34.22
12 | 2.27 | 2.57 | 9.68 | 5.8339 | 28.072
13 |  |  | 0 | 0 | 0
14 |  |  | 0 | 0 | 0
15 | 3.22 | 2.57 | 11.58 | 8.2754 | 33.582
16 | 5.63 | 2.8 | 16.86 | 15.764 | 48.894 | лестница
Кабинеты |  |  | 176.6 | 259.7956 | 512.14
Коридор |  |  | 75.24 | 84.1774 | 218.196
Санузлы |  |  | 21.26 | 14.1093 | 61.654
Общая площадь |  |  |  | 358.0823
Второй этаж
№помещения | Ширина | Длина | Периметр | Площадь пола и потолка | Площадь стен
1 | 2.64 | 26.78 | 58.84 | 70.6992 | 170.636 | коридор
2 | 5.58 | 2.08 | 15.32 | 11.6064 | 44.428
3 | 5.53 | 5.08 | 21.22 | 28.0924 | 61.538
4 |  |  | 0 | 0 | 0
5 | 5.55 | 2.81 | 16.72 | 15.5955 | 48.488
6 | 5.56 | 2.95 | 17.02 | 16.402 | 49.358
7 | 5.56 | 2.82 | 16.76 | 15.6792 | 48.604
8 | 5.56 | 5.91 | 22.94 | 32.8596 | 66.526
9 | 5.56 | 2.7 | 16.52 | 15.012 | 47.908
10а | 5.59 | 4.48 | 20.14 | 25.0432 | 58.406
10б | 5.59 | 1.5 | 14.18 | 8.385 | 41.122
10в | 5.59 | 5.98 | 23.14 | 33.4282 | 67.106
11 | 5.6 | 2.88 | 16.96 | 16.128 | 49.184
12 | 5.62 | 5.88 | 23 | 33.0456 | 66.7
13 | 5.62 | 2.85 | 16.94 | 16.017 | 49.126
14 | 2.24 | 2.62 | 9.72 | 5.8688 | 28.188 | санузел
15 |  |  | 0 | 0 | 0
16 |  |  | 0 | 0 | 0
17 | 2.62 | 3.2 | 11.64 | 8.384 | 33.756
18 | 2.24 | 2.55 | 9.58 | 5.712 | 27.782
19 |  |  | 0 | 0 | 0
20 |  |  | 0 | 0 | 0
21 | 3.2 | 2.55 | 11.5 | 8.16 | 33.35
22 | 5.59 | 2.78 | 16.74 | 15.5402 | 48.546 | лестница
Кабинеты |  |  | 240.86 | 267.2941 | 698.494
Коридор |  |  | 75.58 | 86.2394 | 219.182
Санузлы |  |  | 42.44 | 28.1248 | 123.076
Общая площадь |  |  |  | 381.6583

## 1 этаж
Утверждаю ________________________ "____"___________________2017г. |  | Приложение №2 к договору субподряда №
Дефектная ведомость на проведение ремонтных работ в АБК по ул.Фадеева 28
№пп | Наименование | Количество | Ед.измер.
1 этаж
Стены
1 | Снятие обоев | 512.14 | м.кв.
2 | Очистка стен вручную от маслянной краски | 218.196 | м.кв.
3 | Грунтовка стен (грунт глубокого проникновения) в 2 слоя | 730.336 | м.кв.
4 | Сплошное выравнивание штукатуркой стен внутри здания (однослойная штукатурка) (С приготовлением из сухой смеси) толщиной до 10 мм для последующего нанесения декоративного покрытия | 730.336 | м.кв.
5 | Отделка стен внутри помещений мелкозернистыми декоративными покрытиями из минеральных составов (С приготовлением из сухой смеси) по подготовленной поверхности, состав с наполнителем из крупнозернистого минерала (размер зерна 2 мм) | 730.336 | м.кв.
6 | Улучшенная окраска стен водоэмульсионными составами внутри помещения по декоративному покрытию (декоративной штукатурке) в 2 слоя | 730.336 | м.кв.
7 | Монтаж шпонированной отбойной доски | 75.24 | м.п.
Потолок
8 | Устройство подвесных потолков типа "Армстронг" по каркасу из оцинкованного профиля | 358.0823 | м.кв.
Полы
9 | Разборка плинтусов из пластмассовых материалов | 176.6 | м.п.
10 | Разборка покрытия полов из линолеума | 259.7956 | м.кв.
11 | Грунтовка пола (бетоноконтакт) в 1слой | 259.7956 | м.кв.
12 | Устройство стяжек цементных толщиной 30 мм, раствор готовый кладочный цементный, марка 150 | 259.7956 | м.кв.
13 | Устройство покрытий из линолеума повышенной износостойкости | 259.7956 | м.кв.
14 | Механизированная шлифовка полов из искуственного камня | 84.1774 | м.кв.
15 | Устройство плинтусов поливинилхлоридных | 176.6 | м.п.
Окна и двери
16 | Демонтаж деревянной оконной конструкции (с подоконником и отливом) | 30.17 | м.кв.
17 | Монтаж оконной конструкции (пластокно) (средняя площадь оконного проема 2,89 м.кв). | 30.17 | м.кв.
18 | Монтаж карниза, отлива | 18.15 | м.кв.
19 | Монтаж откосов | 16.34 | м.кв.
20 | Монтаж откосного f профиля | 54.45 | м.п.
21 | Монтаж подоконной доски | 18.15 | м.кв.
22 | Монтаж сетки москитной | 10.56 | м.кв.
23 | Демонтаж входных и межкомнатных деревянных дверей и откосов (14меж.ком.+1наруж) | 33 | м.кв.
24 | Монтаж входных и межкомнатных деревянных дверей и откосов (14меж.ком.+1наруж) | 38.12 | м.кв.
Прочие работы
25 | Окраска масляными составами ранее окрашенных поверхностей радиаторов отопления в 2 слоя | 27.328 | м.кв.
26 | Окраска масляными составами ранее окрашенных поверхностей стальных труб в 2 слоя | 4.5 | м.кв.
Электромонтажные работы
27 | Демонтаж осветительных приборов: светильники с люминесцентными лампами | 35 | шт.
28 | Демонтаж электрических приборов:
29 | выключатели | 14 | шт.
30 | розетки | 86 | шт.
31 | Монтаж распредельтельных коробок скрытого и открытого типа | 115 | шт.
32 | Монтаж консоли потолочнной (VR 200) | 50 | шт.
33 | Монтаж лотка перфорированного (35*200*3000мм) | 60 | м.п.
34 | Монтаж трубы гофрированной | 250 | м.п.
35 | Прокладка медного 3-х жильного кабеля сечением до 4 мм.кв. по потолку (в гофре) | 150 | м.п.
36 | Прокладка медного 3-х жильного кабеля сечением до 2,5 мм.кв. по потолку (в гофре) | 100 | м.п.
37 | Прокладка медного 3-х жильного кабеля сечением до 2,5 мм.кв. под штукатуркой | 100 | м.п.
38 | Прокладка медного 3-х жильного кабеля сечением до 1,5 мм.кв. под штукатуркой | 200 | м.п.
39 | Прокладка медного 3-х жильного кабеля сечением до 1,5 мм.кв. | 100 | м.п.
40 | Прокладка медного 3-х жильного кабеля сечением до 2,5 мм.кв | 200 | м.п.
41 | Устройство скрытых розеток | 86 | шт.
42 | Устройство скрытых выключателей | 14 | шт.
43 | Устройство выключателей автоматических | 7 | шт.
44 | Монтаж светодиодных панелей в потолок типа "Армстронг" | 65 | шт.
Санузел (потолок, осветительные приботы,проводка,двери и окна учтены выше)
45 | Демонтаж кирпичных перегородок толщиной 125мм | 6.4 | м.кв.
46 | Демонтаж унитаза типа "Комапакт" | 2 | шт.
47 | Демонтаж умывальника типа "Тюльпан" | 1 | шт.
48 | Демонтаж канализационных чугунных труб диаметром до 110мм | 5 | м.п.
49 | Разборка покрытий полов из керамо-гранитной плитки | 14.1093 | м.кв.
50 | Разборка покрытий стен из керамической плитки | 61.654 | м.кв.
51 | Грунтовка стен (грунт глубокого проникновения) в 2 слоя | 61.654 | м.кв.
52 | Сплошное выравнивание штукатуркой стен внутри здания (однослойная штукатурка) (С приготовлением из сухой смеси) толщиной до 30 мм для последующей облицовки керамической плиткой | 61.654 | м.кв.
53 | Устройство напольного покрытия на растворе (из сухих строительных смесей) из керамо-гранитной плитки с затиркой швов | 14.1093 | м.кв.
54 | Устройство покрытия стен на растворе (из сухих строительных смесей) из керамической плитки с затиркой швов | 61.654 | м.кв.
55 | Монтаж канализационных пластиковых труб диаметром до 110мм | 5 | м.п.
56 | Монтаж унитаза типа "Компакт" с подключением | 2 | шт.
57 | Монтаж умывальника типа "Тюльпан" с подключением | 1 | шт.
58 | Монтаж сместеля | 1 | шт.
59 | Монтаж сантехнических кабин (из готовых ПВХ конструкций) | 4.8 | м.кв.
60 | Монтаж дверей в сантехнических кабинах | 3.2 | м.кв.
Лестничный марш
61 | Грунтовка лестничного марша (бетоноконтакт) в 1 слой | 10.57 | м.кв.
62 | Грунтовка промежуточной и этажной лестничной площадки (бетоноконтакт) в 1 слой | 5.7 | м.кв.
63 | Устройство покрытия лестничного марша на растворе (из сухих строительных смесей) из керамо-гранитной плитки с затиркой швов | 10.57 | м.кв.
64 | Устройство покрытия промежуточной и этажной лестничной площадки на растворе (из сухих строительных смесей) из керамо-гранитной плитки с затиркой швов | 5.7 | м.кв.
65 | Установка перил из нержавеющей стали | 10 | м.п.
2 этаж
Стены
66 | Снятие обоев | 698.5 | м.кв.
67 | Очистка стен вручную от маслянной краски | 219.2 | м.кв.
68 | Грунтовка стен (грунт глубокого проникновения) в 2 слоя | 917.7 | м.кв.
69 | Сплошное выравнивание штукатуркой стен внутри здания (однослойная штукатурка) (С приготовлением из сухой смеси) толщиной до 10 мм для последующего нанесения декоративного покрытия | 917.7 | м.кв.
70 | Отделка стен внутри помещений мелкозернистыми декоративными покрытиями из минеральных составов (С приготовлением из сухой смеси) по подготовленной поверхности, состав с наполнителем из крупнозернистого минерала (размер зерна 2 мм) | 917.7 | м.кв.
71 | Улучшенная окраска стен водоэмульсионными составами внутри помещения по декоративному покрытию (декоративной штукатурке) в 2 слоя | 917.7 | м.кв.
72 | Монтаж шпонированной отбойной доски | 75.58 | м.п.
Потолок
73 | Устройство подвесных потолков типа "Армстронг" по каркасу из оцинкованного профиля | 381 | м.кв.
Полы
74 | Разборка плинтусов из пластмассовых материалов | 316.4 | м.п.
75 | Разборка покрытия полов из линолеума | 353.5 | м.кв.
76 | Грунтовка пола (бетоноконтакт) в 1слой | 353.5 | м.кв.
77 | Устройство стяжек цементных толщиной 30 мм, раствор готовый кладочный цементный, марка 150 | 353.5 | м.кв.
78 | Устройство покрытий из линолеума повышенной износостойкости | 353.5 | м.кв.
79 | Устройство напольного покрытия на растворе (из сухих строительных смесей) из керамо-гранитной плитки с затиркой швов | 86.2 | м.кв.
80 | Устройство покрытия стен на растворе (из сухих строительных смесей) из керамической плитки с затиркой швов | 2.28 | м.кв.
81 | Устройство плинтусов поливинилхлоридных | 316.4 | м.п.
Окна и двери
82 | Демонтаж деревянной оконной конструкции (с подоконником и отливом) | 27 | м.кв.
83 | Монтаж оконной конструкции (пластокно) (средняя площадь оконного проема 2,89 м.кв). | 27 | м.кв.
84 | Монтаж карниза, отлива | 16.5 | м.кв.
85 | Монтаж откоса | 14.85 | м.кв.
86 | Монтаж откосного f профиля | 49.5 | м.п.
87 | Монтаж подоконной доски | 16.5 | м.кв.
88 | Монтаж москитной сетки | 9.6 | м.кв.
89 | Демонтаж входных и межкомнатных деревянных дверей и откосов (14меж.ком.+1наруж) | 41.8 | м.кв.
90 | Монтаж входных и межкомнатных деревянных дверей и откосов (14меж.ком.+1наруж) | 51.74 | м.кв.
Прочие работы
91 | Окраска масляными составами ранее окрашенных поверхностей радиаторов отопления в 2 слоя | 32.452 | м.кв.
92 | Окраска масляными составами ранее окрашенных поверхностей стальных труб в 2 слоя | 4.5 | м.кв.
Электромонтажные работы
93 | Демонтаж осветительных приборов: светильники с люминесцентными лампами | 35 | шт.
94 | Демонтаж электрических приборов: | 100 | шт.
95 | выключатели | 19 | шт.
96 | розетки | 81 | шт.
97 | Монтаж распредельтельных коробок скрытого и открытого типа | 115 | шт.
98 | Монтаж консоли потолочнной (VR 200) | 50 | шт.
99 | Монтаж лотка перфорированного (35*200*3000мм) | 30 | м.п.
100 | Монтаж трубы гофрированной | 250 | м.п.
101 | Прокладка медного 3-х жильного кабеля сечением до 4 мм.кв. по потолку (в гофре) | 150 | м.п.
102 | Прокладка медного 3-х жильного кабеля сечением до2,5 мм.кв. по потолку (в гофре) | 100 | м.п.
103 | Прокладка медного 3-х жильного кабеля сечением до 2,5 мм.кв. под штукатуркой | 100 | м.п.
104 | Прокладка медного 3-х жильного кабеля сечением до 1,5 мм.кв. под штукатуркой | 200 | м.п.
105 | Прокладка медного 3-х жильного кабеля сечением до 4 мм.кв. | 50 | м.п.
106 | Устройство скрытых выключателей | 19 | шт.
107 | Устройство скрытых розеток | 81 | шт.
108 | Устройство выключателей автоматических | 15 | шт.
109 | Монтаж светодиодных панелей в потолок типа "Армстронг" | 80 | шт.
Санузел (потолок, осветительные приботы,проводка,двери и окна учтены выше)
110 | Демонтаж кирпичных перегородок толщиной 125мм | 12.8 | м.кв.
111 | Демонтаж унитаза типа "Комапакт" | 4 | шт.
112 | Демонтаж умывальника типа "Тюльпан" | 2 | шт.
113 | Демонтаж канализационных чугунных труб диаметром до 110мм | 7 | м.п.
114 | Разборка покрытий полов из керамо-гранитной плитки | 28.1 | м.кв.
115 | Разборка покрытий стен из керамической плитки | 123.1 | м.кв.
116 | Грунтовка стен (грунт глубокого проникновения) в 2 слоя | 123.1 | м.кв.
117 | Сплошное выравнивание штукатуркой стен внутри здания (однослойная штукатурка) (С приготовлением из сухой смеси) толщиной до 30 мм для последующей облицовки керамической плиткой | 123.1 | м.кв.
118 | Устройство напольного покрытия на растворе (из сухих строительных смесей) из керамо-гранитной плитки с затиркой швов | 28.1 | м.кв.
119 | Устройство покрытия стен на растворе (из сухих строительных смесей) из керамической плитки с затиркой швов | 123.1 | м.кв.
120 | Монтаж канализационных пластиковых труб диаметром до 110мм | 7 | м.п.
121 | Монтаж унитаза типа "Компакт" | 4 | шт.
122 | Монтаж умывальника типа "Тюльпан" | 2 | шт.
123 | Монтаж смесителя | 2 | шт.
124 | Монтаж сантехнических кабин (из готовых ПВХ конструкций) | 9.6 | м.кв.
125 | Монтаж дверей в сантехнических кабинах | 6.4 | м.кв.
Кровля
126 | Разборка покрытий кровиль из рулонных материалов (4 слоя) | 808.9 | м.кв
127 | Ремонт цементной стяжки (площадь заделки до 1м.кв) | 120 | м.кв.
128 | Разборка примыканий кровиль из рулонных материалов к парапету | 168.33 | м.кв.
129 | Разборка примыканий кровиль из рулонных материалов к вент. каналам | 8.2 | м.кв.
130 | Огрунтовка оснований из бетона или раствора битумной грунтовкой | 808.9 | м.кв.
131 | Устройство кровель из наплавляемых материалов в 2 слоя | 808.9 | м.кв.
132 | Устройство примыканий кровель из наплавляемых материалов к парапетам шириной до 1м. | 168.33 | м.п.
133 | Устройство примыканий кровель из наплавляемых материалов к вент. каналам шириной до 400мм. | 8.2 | м.п.
134 | Смена обделок из листовой стали шириной до 1м. | 84 | м.п.
135 | Смена обделок из листовой стали шириной до 0,7м. | 10 | м.п.
136 | Ремонт кирпичной кладки стен | 1.5 | м.куб.
| Исполнитель: _________________ «___» __________ 2017 г. М.П. | Заказчик: Технический директор-главный инженер «___» __________ 2017 г. м.п.

## 2 этаж
2 этаж
№пп | Наименование | Количество | Ед.измер.
Стены
1 | Снятие обоев | 698.494 | м.кв.
2 | Очистка стен вручную от маслянной краски | 219.182 | м.кв.
3 | Грунтовка стен (грунт глубокого проникновения) в 2 слоя | 917.676 | м.кв.
4 | Сплошное выравнивание штукатуркой стен внутри здания (однослойная штукатурка) (С приготовлением из сухой смеси) толщиной до 10 мм для последующего нанесения декоративного покрытия | 917.676 | м.кв.
5 | Отделка стен внутри помещений мелкозернистыми декоративными покрытиями из минеральных составов (С приготовлением из сухой смеси) по подготовленной поверхности, состав с наполнителем из крупнозернистого минерала (размер зерна 2 мм) | 917.676 | м.кв.
6 | Улучшенная окраска стен водоэмульсионными составами внутри помещения по декоративному покрытию (декоративной штукатурке) в 2 слоя | 917.676 | м.кв.
7 | Монтаж шпонированной отбойной доски | 75.58 | м.п.
Потолок
8 | Устройство подвесных потолков типа "Армстронг" по каркасу из оцинкованного профиля | 381.6583 | м.кв.
Полы
9 | Разборка плинтусов из пластмассовых материалов | 316.44 | м.п.
10 | Разборка покрытия полов из линолеума | 353.5335 | м.кв.
11 | Грунтовка пола (бетоноконтакт) в 1слой | 353.5335 | м.кв.
12 | Устройство стяжек цементных толщиной 30 мм, раствор готовый кладочный цементный, марка 150 | 353.5335 | м.кв.
13 | Устройство покрытий из линолеума повышенной износостойкости | 267.2941 | м.кв.
14 | Устройство напольного покрытия на растворе (из сухих строительных смесей) из керамо-гранитной плитки с затиркой швов | 86.2394 | м.кв.
15 | Устройство покрытия стен на растворе (из сухих строительных смесей) из керамической плитки с затиркой швов | 2.28 | м.кв.
16 | Устройство плинтусов поливинилхлоридных | 240.86 | м.п.
Окна и двери
17 | Демонтаж деревянной оконной конструкции (с подоконником и отливом) | 27 | м.кв.
18 | Монтаж оконной конструкции (пластокно) (средняя площадь оконного проема 2,89 м.кв). | 27 | м.кв.
19 | Монтаж карниза, отлива | 16.5 | м.кв.
20 | Монтаж откоса | 14.85 | м.кв.
21 | Монтаж откосного f профиля | 49.5 | м.п.
22 | Монтаж подоконной доски | 16.5 | м.кв.
23 | Монтаж москитной сетки | 9.6 | м.кв.
24 | Демонтаж входных и межкомнатных деревянных дверей и откосов (14меж.ком.+1наруж) | 41.8 | м.кв.
25 | Монтаж входных и межкомнатных деревянных дверей и откосов (14меж.ком.+1наруж) | 51.74 | м.кв.
Прочие работы
26 | Окраска масляными составами ранее окрашенных поверхностей радиаторов отопления в 2 слоя | 32.452 | м.кв.
27 | Окраска масляными составами ранее окрашенных поверхностей стальных труб в 2 слоя | 4.5 | м.кв.
Электромонтажные работы
28 | Демонтаж осветительных приборов: светильники с люминесцентными лампами | 35 | шт.
29 | Демонтаж электрических приборов: | 100 | шт.
30 | выключатели | 19 | шт.
31 | розетки | 81 | шт.
32 | Монтаж распредельтельных коробок скрытого и открытого типа | 115 | шт.
33 | Монтаж консоли потолочнной (VR 200) | 50 | шт.
34 | Монтаж лотка перфорированного (35*200*3000мм) | 30 | м.п.
35 | Монтаж трубы гофрированной | 250 | м.п.
36 | Прокладка медного 3-х жильного кабеля сечением до 4 мм.кв. по потолку (в гофре) | 150 | м.п.
37 | Прокладка медного 3-х жильного кабеля сечением до2,5 мм.кв. по потолку (в гофре) | 100 | м.п.
38 | Прокладка медного 3-х жильного кабеля сечением до 2,5 мм.кв. под штукатуркой | 100 | м.п.
39 | Прокладка медного 3-х жильного кабеля сечением до 1,5 мм.кв. под штукатуркой | 200 | м.п.
40 | Прокладка медного 3-х жильного кабеля сечением до 4 мм.кв. | 50 | м.п.
41 | Устройство скрытых выключателей | 19 | шт.
42 | Устройство скрытых розеток | 81 | шт.
43 | Устройство выключателей автоматических | 15 | шт.
44 | Монтаж светодиодных панелей в потолок типа "Армстронг" | 80 | шт.
Санузел (потолок, осветительные приботы,проводка,двери и окна учтены выше)
45 | Демонтаж кирпичных перегородок толщиной 125мм | 12.8 | м.кв.
46 | Демонтаж унитаза типа "Комапакт" | 4 | шт.
47 | Демонтаж умывальника типа "Тюльпан" | 2 | шт.
48 | Демонтаж канализационных чугунных труб диаметром до 110мм | 7 | м.п.
49 | Разборка покрытий полов из керамо-гранитной плитки | 28.1248 | м.кв.
50 | Разборка покрытий стен из керамической плитки | 123.076 | м.кв.
51 | Грунтовка стен (грунт глубокого проникновения) в 2 слоя | 123.076 | м.кв.
52 | Сплошное выравнивание штукатуркой стен внутри здания (однослойная штукатурка) (С приготовлением из сухой смеси) толщиной до 30 мм для последующей облицовки керамической плиткой | 123.076 | м.кв.
53 | Устройство напольного покрытия на растворе (из сухих строительных смесей) из керамо-гранитной плитки с затиркой швов | 28.1248 | м.кв.
54 | Устройство покрытия стен на растворе (из сухих строительных смесей) из керамической плитки с затиркой швов | 123.076 | м.кв.
55 | Монтаж канализационных пластиковых труб диаметром до 110мм | 7 | м.п.
56 | Монтаж унитаза типа "Компакт" | 4 | шт.
57 | Монтаж умывальника типа "Тюльпан" | 2 | шт.
58 | Монтаж смесителя | 2 | шт.
59 | Монтаж сантехнических кабин (из готовых ПВХ конструкций) | 9.6 | м.кв.
60 | Монтаж дверей в сантехнических кабинах | 6.4 | м.кв.

## Кровля
Кровля
№пп | Наименование | Количество | Ед.измер.
1 | Разборка покрытий кровиль из рулонных материалов (4 слоя) | 808.9 | м.кв
2 | Ремонт цементной стяжки (площадь заделки до 1м.кв) | 808.9 | место
3 | Разборка примыканий кровиль из рулонных материалов к парапету | 168.33 | м.кв.
4 | Разборка примыканий кровиль из рулонных материалов к вент. каналам | 8.2 | м.кв.
5 | Огрунтовка оснований из бетона или раствора битумной грунтовкой | 808.9 | м.кв.
6 | Устройство кровель из наплавляемых материалов в 2 слоя | 808.9 | м.кв.
7 | Устройство примыканий кровель из наплавляемых материалов к парапетам шириной до 1м. | 168.33 | м.п.
8 | Устройство примыканий кровель из наплавляемых материалов к вент. каналам шириной до 400мм. | 8.2 | м.п.
9 | Смена обделок из листовой стали шириной до 1м. | 84 | м.п.
10 | Смена обделок из листовой стали шириной до 0,7м. | 10 | м.п.
11 | Ремонт кирпичной кладки стен | 1.5 | м.куб.
12 | Погрузочные работы | 22.575 | тонна
13 | Перевозка грузов автомобилями грузоподъемностью до 10т. на расстояние до 5км. | 22.575 | тонна
| Составил: Руководитель группы расходных договоров, закупок и хранения МТЦ | Петрунин А.А.